## Лист1
Технические характеристики РД50-ДИ1,4 ОВЕН механическое реле давления
Наименование параметра | Значение
| РД50-ДИ0,75 | РД50-ДИ1,4
Общие характеристики
Рабочая среда | Жидкости (в том числе техническая вода), пар, газы, парогазовые и газовые смеси
Диапазон задаваемой уставки давления | 0…0,75 МПа | 0,2…1,4 МПа
Дифференциал | 0,07...0,4 МПа
Максимальное рабочее давление | 1,7 МПа
Штуцер подсоединения к измеряемой среде | G ¼
Подключение сигнальных проводов | К винтовым клеммам прибора
Диаметр подключаемого трехжильного кабеля | 3...8 мм
Сопротивление изоляции (питание- корпус), не менее | 20 МОм
Управляющий выход | Однополюсный перекидной контакт SPDT
Электрическая нагрузка на контактную систему | АС-1 (16 А, 400 В) АС-3 (16 А, 400 В) АС-15 (10 А, 400 В) DC-13 (50 мА, 220 В)
Конструктивные параметры
Расположение оси крепежного отверстия прибора | Вертикально
Степень защиты по ГОСТ 14254 | IP65
Масса прибора, не более:
– без упаковки | 350 г
– в упаковке | 450 г
Характеристики надежности
Срок службы, не менее | 10 лет
Условия эксплуатации
Температура рабочей среды | –40...+100 °С
Температура окружающей среды | –40....+65 °С
Относительная влажность, не более | 80 % (при +25 °С)
Атмосферное давление | 84...106,7 кПа