## Лист1
Технические характеристики СМИ2 ОВЕН светодиодный Modbus-индикатор
Наименование | Значение
Дисплей
Индикатор | Один четырехразрядный семисегментный
Высота разряда, мм | 14
Интерфейсы
RS-485 | 1 × RS-485 - для подключения устройств и конфигурации прибора Сигналы RS-485 – A, B Гальваническая изоляция между питанием прибора и интерфейсом RS-485 составляет не менее 500 В. Поддерживаемые скорости: 2400, 4800, 9600, 19 200, 28 800, 38 400, 57 600, 115 200 бит/c Поддерживаемые протоколы: Modbus RTU (Master/Slave), Modbus ASCII (Master/Slave), ОВЕН (Slave)
Питание
Тип питающего напряжения | Постоянное
Диапазон питающего напряжения, В | 10,5…30
Номинальное напряжение питания, В | 24
Потребляемая мощность, Вт, не более | 1.5
Корпус
Конструктивное исполнение | Для щитового крепления с отверстием диаметром 22,5 мм
Тип вентиляции | Естественная вентиляция
Габаритные размеры (ширина × высота × глубина), мм | (48 × 26 × 65) ± 1
Степень защиты корпуса:
- со стороны лицевой панели | IP65
- со стороны цилиндрической части корпуса | IP20
Общие характеристики
Рабочая температура, °C | -40…70
Рабочая влажность, %, не более | 80 (без конденсации)
Масса прибора, кг, не более | 0.1
Средний срок службы, лет | 8
Прикладное ПО | Конфигуратор СМИ2